## Kosztorys_uproszczony
Kosztorys ofertowy
Zbójno
Nr | Opis robót | Jm | Ilość | Cena | Wartość
1 | 5 | 6 | 7 | 8 | 9
Roboty przygotowawcze
1 | Roboty pomiarowe przy liniowych robotach ziemnych - trasa dróg w terenie równinnym - geodezyjne wytyczenie pasa drogowego | km | 1.36 |  | 0
2 | Wykonanie remontu nawierzchni grysem bazaltowym frakcji 2-5mm i emulsją asfaltową C65B3RC | m2 | 500 |  | 0
| Roboty przygotowawcze |  |  |  | 0
Roboty ziemne
3 | Wykonanie rowu wraz z odwiezieniem uzyskanego gruntu na odległość do 10km | mb | 350 |  | 0
4 | Wykoanie ścinki poboczy wraz z odwiezieniem uzyskanego gruntu na odległość do 10km | m2 | 2720 |  | 0
| Roboty ziemne |  |  |  | 0
Nawierzchnia
5 | Mechaniczne oczyszczenie istniejącej nawierzchni bitumicznej | m2 | 6120 |  | 0
6 | Podwójne powierzchniowe utrwalanie nawierzchni drogowych emulsją asfaltową C69BP3PU z grysem bazaltowym frakcji 5-8 mm, 2-5 mm | m2 | 6120 |  | 0
| Nawierzchnia |  |  |  | 0
Roboty wykończeniowe
7 | Ręczne plantowanie poboczy | m2 | 2720 |  | 0
| Roboty wykończeniowe |  |  |  | 0
| Razem k.b. |  |  |  | 0
| Podatek VAT 23% |  |  |  | 0
| Ogółem |  |  |  | 0